## Vario
Value | Part | Part Count | Vendor | Vendor P/N
Vario Board 1
NHD-2.4-240320CF-CSXN#-F |  | 1 | https://www.luna-electronic.de/de/tft-displays/newhaven-display-nhd-2-4-240320cf-csxn-f-2-4-sunlight-readable-tft.html
Espressif ESP32 WLAN Dev Kit Board Development Bluetooth Wifi v1 | US1 | 1 | https://www.ebay.de/itm/Espressif-ESP32-WLAN-Dev-Kit-Board-Development-Bluetooth-Wifi-v1-Deutsche-Post/163771189294?ssPageName=STRK%3AMEBIDX%3AIT&_trksid=p2057872.m2749.l2649
Präz.-Buchsenleisten 2,54 mm, 1X15 |  | 2 | Reichelt | MPE 115-1-015
Buchsenleiste, 8-pol | SV2 | 1 | Reichelt | RND 205-00653
RJ45 | X1 | 1 | Reichelt | MEBP 8-8G
595-MAX3232-CDWR or 595-MAX3232-IDWR | IC1 | 1 | Reichelt | MAX 3232 CWE
EA WF050-40ST ZIFF-Stecker | X2 | 1 | Reichelt | EA WF050-40ST
SMD-Widerstand, 0805, 10 kOhm | R1, R2 | 2 | Reichelt | SMD-0805 10,0K
SMD-Vielschicht-Keramikkondensator 10N | C4 | 1 | Reichelt | X7R-G0805 10N
SMD-Vielschicht-Keramikkondensator 100N | C1, C2, C3, C5, C8 | 5 | Reichelt | X7R-G0805 100N
SMD-Vielschichtkondensator G0805 - 1,0µF 50V | C9, C11, C14 | 3 | Reichelt | X7R-G0805 1,0/50
SMD-Vielschichtkondensator G0805 - 10µF 16V | C6, C7, C10, C12, C13 | 5 | Reichelt | X5R-G0805 10/16
PAM8302A | IC2 | 1
NCP 1117 ST50T3G | Q1 | 1 | Reichelt | NCP 1117 ST50T3G
NCP 1117 ST33T3G | Q2 | 1 | Reichelt | NCP 1117 ST33T3G
Kühlkörper SMD 6,3 x4,8x 5,0mm | Q1, Q2 | 2 | Reichelt | ICK SMD A5
Wärmeleitfolie selbstklebend | Q1, Q2 | 1 | https://www.ebay.de/itm/EC360-ADHESIVE-WHITE-Wärmeleitfolie-kleber-50x50mm-Doppelseitig-3W-mK-WLPad/113931974912?ssPageName=STRK%3AMEBIDX%3AIT&_trksid=p2057872.m2749.l2649
PCB
Vario Board 2
Espressif ESP32 WLAN Dev Kit Board Development Bluetooth Wifi v1 | US1 | 1 | https://www.ebay.de/itm/Espressif-ESP32-WLAN-Dev-Kit-Board-Development-Bluetooth-Wifi-v1-Deutsche-Post/163771189294?ssPageName=STRK%3AMEBIDX%3AIT&_trksid=p2057872.m2749.l2649
SMD-Widerstand, 0805, 10 kOhm | R1, R2, R3, R4 | 4 | Reichelt | SMD-0805 10,0K
SMD-Vielschicht-Keramikkondensator 100N | C1 | 1 | Reichelt | X7R-G0805 100N
Stiftleisten 2,54 mm, 2X05, gewinkelt | JP3 | 1 | Reichelt | MPE 088-2-010
Stapelleiste 2x4 h=26,5mm | X3 | 1
Stapelleiste 2x2 h=26,5mm | JP1 | 1
Schiebeschalter 1x UM, stehend | X4 | 1 | Reichelt | SS ESP101
Präz.-Buchsenleisten 2,54 mm, 1x7 | JP2 | 1 | Reichelt | MPE 115-1-007
Präz.-Buchsenleisten 2,54 mm, 1X15 | US1 | 2 | Reichelt | MPE 115-1-015
36pol. Stiftleiste, gewinkelt | Speaker | 1 | Reichelt | SL 1X36W 2,54
Micro Lautsprecher Speaker 35 mm 4 Ohm 3W |  | 1 | https://www.ebay.de/itm/Rund-Micro-Lautsprecher-Speaker-35-mm-4-Ohm-3W-fur-DIY-Reparatur/332662823028
JST - Buchsengehäuse, 1x2-polig - XH | ﻿STF-WOELBKLAPPEN | 1 | Reichelt | JST XH2P BU
JST - Stiftleiste, 90°, 1x2-polig - XH | ﻿STF-WOELBKLAPPEN | 1 | Reichelt | JST XH2P ST90
JST - Crimpkontakt, Buchse - XH | ﻿STF-WOELBKLAPPEN | 2 | Reichelt | JST XH CKB
PCB
Vario Encoder Board
Drehpotentiometer, 25 kOhm | R1 | 1 | Reichelt | PIH T16SHM4N253B
Buchsenleiste, 10-pol | X1 | 1 | Reichelt | RND 205-00654
JST - Buchsengehäuse, 1x3-polig - XH | X2 | 1 | Reichelt | JST XH3P BU
JST - Stiftleiste, gerade, 1x3-polig - XH | X2 | 1 | Reichelt | JST XH3P ST
JST - Crimpkontakt, Buchse - XH | X2 | 3 | Reichelt | JST XH CKB
Kippschalter 6A-125VAC, 1x Ein-Aus-Ein |  | 1 | Reichelt | MS 500C
Drehencoder | SW1 | 1 | https://www.ebay.de/itm/Bourns-Mechanical-Encoder-Rotary-Incremental-Tastend-5V-2Channel-2-Stück/361917632981?ssPageName=STRK%3AMEBIDX%3AIT&_trksid=p2057872.m2749.l2649
Hohlschrauben (wie z.B. beim Funke ATR833) |  | 2
RUNDKNOPF 10, ohne Strich, 3mm Achsbohrung |  | 2 | https://www.okw.com/ | A2510030
Deckel 10, ohne Strich |  | 2 | https://www.okw.com/ | A4110000
PCB |  | 1

## BOM-PCB1
Comment | Designator | Footprint | LCSC Part #（optional）
MAX 3232 CWE | IC1 | SO-16 | C143432
MOLEX 541044031 | X2 | ZIF SMD | C164172
SMD-Widerstand, 0805, 10 kOhm | R1, R2 | 0805 | C84376
10nF | C4 | 0805 | C83170
100nF | C1, C2, C3, C5, C8 | 0805 | C49678
1µF | C9, C11, C14 | 0805 | C77083
10µF | C6, C7, C10, C12, C13 | 0805 | C77075
PAM8302AASCR | IC2 | MSOP8 | C113367
NCP 1117 ST50T3G | Q1 | SOT-223 | C17314
NCP 1117 ST33T3G | Q2 | SOT-223 | C26537

## BOM-PCB2
Comment | Designator | Footprint | LCSC Part #（optional）
SMD-Widerstand, 0805, 10 kOhm | R1, R2, R3, R4 | 0805 | C84376
100nF | C1 | 0805 | C49678

## BOM-PCB3
Comment | Designator | Footprint | LCSC Part #（optional）
SMD-Widerstand, 0805, 10 kOhm | R1, R2, R3, R4 | 0805 | C84376
100nF | C1 | 0805 | C49678